## CCS-v1.1-bom
v1.1 | Comment | توضیحات | Designator | Footprint | کتاب خانه | تعداد | قیمت(تومن) | قیمت کل | لینک خرید | شماره لیست خرید | تعداد کل | قیمت کل
1 | 22uF | CAP, MLCC, X5R 10uF 10% 25V 0805 | C1, C2 | C0805 | CAP_SMD_MLCC_10u25V | 2 | 559 | 1118 | خازن 22 میکرو فاراد 0805 SMD | 3 | 142 | 864.703
2 | 470uF | CAP, THD, ELEC, | C3 | C_EL_10X16 | CAP_THD_EL_470uF_35v | 1 |  | 0 |  | 0
3 | LED-SMD | Led | D1, D2, D3, D7, D8, D9, D13, D14, D15 | 0805 LED | LED | 9 |  | 0 |  | 0
4 | 1N4007 | DIODE, GENERAL PURPOSE, 1000V/1A | D4, D5, D6, D10, D11, D12, D16, D17, D18, D19, D20, D21, D22, D23, D24, D25, D26, D27, D28, D29, D30, D31, D32, D33, D34, D35, D36 | D_SMA | DIODE_SMD_1N4007 | 27 | 310 | 8370 | دیود 1N4007 SMD پکیج M7 DO-214AC | 3
5 | BR-WOB | DIODE, BRIDGE, | DB1 | DBRG_C10 | DIODE_THD_BRIDGE_WO | 1 | 4500 | 4500 | پل دیود 2 آمپر گرد 4 (9 رای) | 0
6 | CONN_TB10 | CONN, PHOENIX MSTB, 5-G, 5.08mm pitch | J1, J5 | MSTB_10 | CONN_MSTB_10 | 2 | 29300 | 58600 | ترمینال فونیکس رایت 10 پین | 3
7 | CONN_TB9 | CONN, PHOENIX MSTB, 5-G, 5.08mm pitch | J2, J3, J4 | MSTB_9 | CONN_MSTB_9 | 3 | 27600 | 82800 | ترمینال فونیکس رایت 9 پین | 3
8 | CONN_TB3 | CONN, PHOENIX MSTB, 5-G, 5.08mm pitch | J6 | MSTB_3 | CONN_MSTB_3 | 1 | 6700 | 6700 | ترمینال فونیکس رایت 3 پین | 3
9 | HDRF20 | CONN, HEADER, Female, pitch: 2.54mm, 20POS | J7, J8 | HDR_F_1X20 | HDR_F_1X20 | 2 | 12700 | 25400 | پین هدر 40*1 رایت مادگی | 3
10 | C945 | BJT, NPN, 50v, 0.15A, THD, TO92, BC945 | Q1, Q2, Q3, Q4, Q5, Q6, Q7, Q8, Q9 | TO92_3 | NPN_C945_TO92 | 9 | 767 | 6903 | ترانزیستور C945 | 2
11 | 2.2K | RESISTOR, SMD | R2, R3, R4, R8, R9, R10, R14, R15, R16 | R0805 | RES_SMD | 9 | 166 | 1494 |  | 0
12 | 1K | RESISTOR, THD | R5, R6, R7, R11, R12, R13, R17, R18, R19 | R025W_AX04 | RES_THD | 9 |  | 0 |  | 0
13 | 1K | RESISTOR, SMD | R24, R25, R26, R27, R28, R34, R35, R36, R37, R38, R43, R44, R45, R46, R51, R52, R53, R54 | R0805 | RES_SMD | 18 |  | 0 |  | 0
14 | 30K | RESISTOR, SMD | R, R1, R20, R21, R22, R23, R29, R30, R31, R32, R33, R39, R40, R41, R42, R47, R48, R49 | R0805 | RES_SMD_0805, RES_SMD | 18 | 166 | 2988 | مقاومت 22 کیلو اهم SMD 0805 | 3
15 | RelayGH-1C-12L | HJR-3FF-12VDC-S-Z | Rel1, Rel2, Rel3, Rel4, Rel5, Rel6, Rel7, Rel8, Rel9 | GH-1C-12L | RelayGH-1C-12L | 9 | 25100 | 225900 | رله 12 ولت تک کنتاکت 7 آمپر TIANBO | 2
16 | PC817 | OPTOCOUPLER, TRANSISTOR, 4PIN | U1, U2, U3, U4, U5, U6, U7, U8, U9, U10, U11, U12, U13, U14, U15, U16, U17, U18 | DIP_4 | OPTC_TR4P_PC817 | 18 | 4690 | 84420 | اپتوکوپلر PC817 | 2
17 | LD1117-5 | REG, Linear, LDO1V, 0.8A, SOT-223 | U19 | SOT223_4 | VREG_1117_SOT223 | 1 | 2510 | 2510 | رگولاتور 5 ولت AMS1117 SMD پکیج SOT-223 5 (10 رای) | 0
18 | PCB |  |  |  |  | 1 | 185000 | 185000
19 | جعبه ریلی Rail Box |  |  |  |  | 1 | 54000 | 54000 | https://eshop.eca.ir/جعبه-قاب-و-کیس/11639-جعبه-ریلی-rail-box-سفید-سایز-155x87x60mm.html | 0
20 | stm32f103c8t6 |  |  |  |  | 1 | 114000 | 114000 | ماژول هدر برد STM32F103C8T6 | 2